## Заявка
Длина бордюра | м | 487
Площадь проезда | м2 | 1760
Битумы нефтяные строительные марки: БН-90/10 | кг | 10.008
Керосин для технических целей марок КТ-1, КТ-2 | кг | 20.016
Мастика битумная кровельная горячая | кг | 275.22
Поковки из квадратных заготовок, масса: 1,8 кг | кг | 22.6075
Битумы нефтяные дорожные марки: БНД-60/90, БНД 90/130 | кг | 57.728
Битумы нефтяные дорожные жидкие, класс: МГ, СГ | кг | 110.4
Толь с крупнозернистой посыпкой гидроизоляционный марки ТГ-350 | м2 | 137.61
Гвозди строительные | кг | 18.04
Краска «Армофиниш» | л | 31.275
Лента самоклеящаяся «Армофлекс» 3х50 мм | м | 325.26
Бруски обрезные хвойных пород длиной: 4-6,5 м, шириной 75-150 мм, толщиной 40-75 мм, III сорта | м3 | 0.264
Брусья необрезные хвойных пород длиной: 4-6,5 м, все ширины, толщиной 100, 125 мм, IV сорта | м3 | 3.0668
Плиты (пластины) из вспененного полиэтилена (пенополиэтилен) «Термафлекс» толщиной 60 мм | м2 | 137.61
Клей «Армофлекс» 520 | л | 18.765
Очиститель для клея «Армофлекс» | л | 0.71307
Бетон тяжелый, класс: В15 (М200) | м3 | 106.436
Раствор готовый кладочный цементный марки: 25 | м3 | 3.1275
Раствор готовый кладочный цементный марки: 100 | м3 | 1.0824
Плиты бетонные и цементно-песчаные для тротуаров, полов и облицовки, марки: 300, толщина 35 мм | м2 | 290
Земля растительная механизированной заготовки | м3 | 43.5
Смесь пескоцементная (цемент М 400) | м3 | 14.5
Щебень из природного камня для строительных работ марка: 800, фракция 10-20 мм | м3 | 90.375
Щебень из природного камня для строительных работ марка: 800, фракция 40-70 мм | м3 | 1193.535
Щебень из природного камня для строительных работ марка: 600, фракция 10-20 мм | м3
Щебень из природного камня для строительных работ марка: 600, фракция 40-70 мм | м3
Песок природный для строительных: работ средний | м3 | 31.0545
Песок природный для строительных: работ средний | м3 | 0.145
Смеси асфальтобетонные дорожные, аэродромные и асфальтобетон (горячие для плотного асфальтобетона мелко и крупнозернистые, песчаные), марка: II, тип А | т
Смеси асфальтобетонные дорожные, аэродромные и асфальтобетон (горячие для пористого асфальтобетона щебеночные и гравийные), марка: II | т | 285.296
Асфальт литой: для покрытий тротуаров тип II (жесткий) | кг | 22.0432
Вода | м3 | 443.8016
Камни бортовые из горных пород, марка: 1ГП | п.м | 265
Семена газонных трав (смесь) | кг | 5.8
Бетонная газонная плитка "Травница ромб", 600х400х80мм . | м2 | 290
Полотно иглопробивное для дорожного строительства: «Дорнит-2» | м2 | 5735
Унифлекс: ЭПП | м2 | 429.51
Камни бортовые: БР 100.30.15 /бетон В30 (М400), объем 0,043 м3/ (ГОСТ 6665-91) | шт. | 487
Камни бортовые: БР 100.20.8 /бетон В22,5 (М300), объем 0,016 м3/ (ГОСТ 6665-91) | шт. | 1052
Плитка тротуарная BESSER: "БРУСЧАТКА", размер 199х99х80 мм, серая | м2 | 6147.438
Смесь пескоцементная с содержанием цемента до 67% | м3 | 310.102
Щебень из природного камня для строительных работ марка: 800, фракция 5(3)-10 мм | м3 | 379.575
Щебень из природного камня для строительных работ марка: 800, фракция 20-40 мм | м3 | 1279.56
Смесь песчано-гравийная природная | м3 | 375.4977
Песок несортированный | м3 | 14.5
Смеси асфальтобетонные дорожные, аэродромные и асфальтобетон (горячие для плотного асфальтобетона мелко и крупнозернистые, песчаные), марка: II, тип Б | т | 519.9512
Камни бортовые из горных пород, марка: 4ГП | п.м | 198
Газон УНИВЕРСАЛЬНЫЙ-АЛЬТЕРНАТИВНЫЙ | кг | 5.8
Полотно иглопробивное для дорожного строительства: «Дорнит-2» | м2
Плитка тротуарная | м2 | 6147.438
Смесь песчано-гравийная природная | м3
Песок для строительных работ природный | м3
Щебень | м3
Камни бортовые | м | 1539
Бензин авиационный Б-70 | кг | 1.6
Бензин автомобильный АИ-98, АИ-95 «Экстра», АИ-93 | кг | 0.3304
Мыло твердое хозяйственное 72% | шт. | 1
Проволока горячекатаная в мотках, диаметром 6,3-6,5 мм | кг | 1.6
Шурупы с полукруглой головкой: 4х40 мм | кг | 1.395
Сталь угловая равнополочная, марка стали: ВСт3кп2, размером 50х50х5 мм | кг | 4
Рогожа | м2 | 0.224
Бензин растворитель | кг | 1.26
Сталь полосовая, марка стали: Ст3сп шириной 50-200 мм толщиной 4-5 мм | т | 0.4
Ветошь | кг | 0.1
Гвозди строительные | кг | 1.48
Электроды диаметром: 4 мм Э42А | кг | 1.009
Болты с гайками и шайбами строительные | кг | 0.06
Краска | кг | 0.184
Смазка ЗЭС | кг | 0.21
Лента К226 | м | 10.4373
Лента ФУМ | кг | 0.0018
Дюбели распорные полипропиленовые | шт. | 3.1
Лесоматериалы круглые хвойных пород для строительства диаметром 14-24 см, длиной 3-6,5 м | м3 | 0.0276
Бруски обрезные хвойных пород длиной: 4-6,5 м, шириной 75-150 мм, толщиной 40-75 мм, III сорта | м3 | 0.0032
Доски обрезные хвойных пород длиной: 4-6,5 м, шириной 75-150 мм, толщиной 25 мм, III сорта | м3 | 0.008
Доски обрезные хвойных пород длиной: 4-6,5 м, шириной 75-150 мм, толщиной 44 мм и более, III сорта | м3 | 0.0276
Брусья необрезные хвойных пород длиной: 2-3,75 м, все ширины, толщиной 100-125 мм, III сорта | м3 | 0.03304
Гайки установочные заземляющие | шт. | 1.05
Краска огнезащитная: «КЛ-1» | кг
Лак битумный: БТ-123 | кг | 3.5568
Опоры стальные | кг | 459.38
Конструкции стальные индивидуальные: решетчатые сварные массой до 0,1 т | кг | 30
Щиты: из досок толщиной 25 мм | м2 | 1.98
Известь строительная: негашеная комовая, сорт I | кг | 2
Вода | м3 | 0.0721
Припои оловянно-свинцовые бессурьмянистые марки: ПОС30 | кг | 2.6775
Трубы полиэтиленовые низкого давления (ПНД) с наружным диаметром 110 мм | м
Перемычки гибкие, тип ПГС-50 | шт. | 4
Парафины нефтяные твердые марки Т-1 | кг | 0.02
Вспомогательные ненормируемые ресурсы (2% от Оплаты труда рабочих) | руб | 28.395
Закладная деталь фундамента к опоре «Титан» серия (ЗФ-24/8/Д360-2,5-б) (БашСветТорг) | шт. | 12
Кронштейн двухрожковый К2-1,5-1,5-10/90-Ф6-ц (БашСветТорг) | шт. | 1
Кронштейн двухрожковый К2-1,5-1,5-10/180-Ф4-ц (БашСветТорг) | шт. | 7
Кронштейн однорожковый К1-1,5-1,5-10/-Ф4-ц (БашСветТорг) | шт. | 5
Опора «Титан» серия СФК-400-9,0-02-ц + окрас по RAL (БашСветТорг) | шт. | 12
Опора «Титан» серия СФК-700-9,0-02-ц + окрас по RAL (БашСветТорг) | шт. | 1
Светильник светодиодный ДКУ 90 75 Вт НЕ 4000К ШБ (БашСветТорг) | шт. | 23
Кабель с алюминиевой жилой АПвБбШп-1 кВ 4х16 мм2 | м. | 440
Кабель с алюминиевой жилой АПвБбШп-1 кВ 4х35 мм2 | м. | 32
Труба гофр. двустенная ПНД/ПНД жесткая d63 мм tr2st-63-6m | м. | 253
Труба гофрированная двустенная гибкая ПНД d 63 с зондом tg2st-63 | м. | 160
Сталь полосовая: 40х5 мм, марка Ст3сп | кг | 10.99
Трубы стальные электросварные прямошовные со снятой фаской из стали марок БСт2кп-БСт4кп и БСт2пс-БСт4пс наружный диаметр: 76 мм, толщина стенки 3,0 мм | м | 5
Материал огнезащитный терморасширяющийся: «Огракс-ВВ» для покрытия электрических кабелей | кг | 1.5
Кронштейн для консольных и подвесных светильников, серия 1 (Стандарт), марка: 1.К1-1,5-1,5-О3-ц (ТАНС.41.125.000) | шт. | 1
Кронштейн для консольных и подвесных светильников, серия 1 (Стандарт), марка: 1.К2-1,5-1,5-/180-О3-ц (ТАНС.41.400.000) | шт. | 8
Горячекатаная арматурная сталь гладкая класса А-I, диаметром: 16-18 мм | кг | 42
Бетон тяжелый, класс В15 (М200) | м3 | 4.08
Песок несортированный | м3 | 24.174
Кабель силовой с медными жилами с поливинилхлоридной изоляцией и оболочкой, не распространяющий горение марки: ВВГнг, напряжением 0,66 кВ, с числом жил - 3 и сечением 2,5 мм2 | м | 216
Муфта кабельная концевая термоусаживаемая: 4КВТп-1-35/50 | компл. | 2
Сжимы ответвительные У-733 | шт. | 630
Блок управления для передачи сигналов блоку "БР-02-4", марка "БУР-01" | шт. | 1
Болты с гайками и шайбами строительные | т
Металлические плакаты | шт.
Кронштейны | кг
Хомуты стальные | кг
Бетон | м3 | 4.08
Провода с резиновой изоляцией | т
Светильники с люминесцентными или ртутными лампами | шт.
Ткань мешочная | м2 | 9.15
Шпагат из пенькового волокна | кг | 1.83
Доски необрезные хвойных пород длиной: 4-6,5 м, шириной 75-150 мм, толщиной 16 мм, IV сорта | м3 | 0.35273
Удобрения: органо-минеральные торфоминеральноаммиачные, марки ТМАУ-2 | м3 | 1.566
Колья деревянные посадочные 2200х60 мм | шт. | 122
Земля растительная механизированной заготовки | м3 | 144.828
Вода | м3 | 266.42
Семена газонных трав (смесь) | кг | 15.3072
Удобрения: минеральное комплексное "Диаммофоска" | кг | 25.195
Клен ясенелистный, высота 3,5-4,0 м | шт. | 7
Спирея (разные виды), высота 1,25-1,5 м | шт. | 17
Можжевельник чешуйчатый, бонсай, высота 0,8-1,0 м | шт. | 20
Барбарис "Тунберга", высота 0,2-0,3 м | шт. | 17
Овсяница | кг | 0.000215
Газон УНИВЕРСАЛЬНЫЙ-АЛЬТЕРНАТИВНЫЙ | кг | 15.3072
Газоны готовые универсальные, двухлетние, в рулонах размером 0,4х2 метра, весом 15-20 килограмм (состав травосмеси: 80% мятлика, 20% овсяницы) | м2 | 2771.45
Удобрения минеральные | кг | 25.195
Земля растительная | м3 | 251.95
Деревья или кустарники с комом земли | шт. | 61
Газоны готовые в рулонах | м2 | 2771.45